## EPD Werte Holcim Zemente Übersi
Für alle GWP-Indikatoren in A1 – A3 werden die Nettowerte deklariert. Der Abfallstatus der (abfallbasierten) Brennstoffe wurde nachgewiesen. Die Bruttoemissionen (einschließlich CO2 aus der Verbrennung von Abfällen) sind weiter unten angeführt |  | Notwendig für die Berechnung des OI3 Ökoindexes | Werk Mannersdorf | Werk Mannersdorf | Werk Mannersdorf | Werk Mannersdorf | Werk Mannersdorf | Werk Mannersdorf | Werk Mannersdorf | Werk Mannersdorf | Werk Mannersdorf | Werk Mannersdorf | Werk Retznei | Werk Retznei | Werk Retznei | Werk Retznei | Werk Retznei | Werk Retznei | Werk Retznei
|  |  | CEM I 52,5 R | CEM I 52,5 N - SR 0 WT 38 C3A-frei | CEM I 42,5 N - SR 0 WT 27 C3A-frei | CEM II/A-S 42,5 R WT 42 | CEM II/B-M (S-L) 42,5 N WT 38 | CEM II/B-M (S-LL) 42,5 N WT 38 |  | CEM II/C-M (S-LL) 42,5 N | CEM II/B-M (S-LL) 52,5 R | CEM III/A 32,5 N | CEM I 52,5 R | CEM I 42,5 N - SR 0 WT 27 C3A-frei | CEM II/A-S 52,5 N WT 42 | CEM II/B-M (S-L) 42,5 N WT 38 | CEM II/C-M (S-F) 42,5 N | CEM III/B 32,5 N - LH/SR
|  |  | DER BLAUE | CONTRAGRESS | CONTRAGRESS | DER GRÜNE | ECOPlanet SCHWARZ | ECOPlanet GRAU | Fluamix C GC-HS | ECOPlanet ROT | DER BLAUE FT | ECOPlanet VIOLETT | DER BLAUE | CONTRAGRESS | DER GRÜNE | ECOPlanet SCHWARZ | ECOPlanet RC | ECOPlanet VIOLETT | Fluamix C GC-HS
|  | Dichte [kg/m³] | 3120 | 3130 | 3130 | 3050 | 3010 | 3010 | 2700 | 2950 | 3040 | 3030 | 3130 | 3140 | 3050 | 3010 | 2950 | 2880 | 2670
Kernindikatoren für die Umweltwirkungen
Parameter | Erklärung | Einheit | A1-A3 | A1-A3 | A1-A3 | A1-A3 | A1-A3 | A1-A3 | A1-A3 | A1-A3 | A1-A3 | A1-A3 | A1-A3 | A1-A3 | A1-A3 | A1-A3 | A1-A3 | A1-A3 | A1-A3
GWP-gesamt (Netto) | Globales Erwärmungspotenzial gesamt | kg CO2 äquiv | 538.569 | 544.083 | 539.371 | 464.3 | 404.359 | 404.359 | 115.656 | 315.366 | 444.806 | 321.556 | 530.707 | 543.348 | 482 | 409.877 | 326.974 | 267.108 | 137.005
GWP-fossil (Netto) | Globales Erwärmungspotenzial fossil | kg CO2 äquiv | 536.543 | 542.051 | 537.658 | 462.633 | 402.855 | 402.855 | 114.744 | 314.01 | 442.961 | 319.95 | 529.364 | 542.298 | 480.686 | 408.877 | 325.682 | 265.436 | 135.98
GWP-biogen (Netto) | Globales Erwärmungspotenzial biogen | kg CO2 äquiv | 1.953 | 1.959 | 1.651 | 1.607 | 1.45 | 1.45 | 0.88 | 1.307 | 1.778 | 1.546 | 1.075 | 0.783 | 1.07 | 0.798 | 1.12 | 1.523 | 0.985
GWP-luluc | Globales Erwärmungspotenzial biogen Landnutzung und Landnutzungsänderung | kg CO2 äquiv | 0.019 | 0.018 | 0.016 | 0.016 | 0.015 | 0.015 | 0.029 | 0.014 | 0.018 | 0.019 | 0.217 | 0.223 | 0.196 | 0.166 | 0.131 | 0.102 | 0.04
ODP | Abbaupotenzial der stratosphärischen Ozonschicht | kg CFC-11 äquiv | 1.88e-05 | 1.89e-05 | 1.75e-05 | 1.57e-05 | 1.41e-05 | 1.41e-05 | 6.52e-06 | 1.16e-05 | 1.61e-05 | 1.23e-05 | 1.5e-05 | 1.37e-05 | 1.4e-05 | 1.17e-05 | 1.16e-05 | 1.2e-05 | 8.59e-06
AP | Versauerungspotenzial | mol H+ äquiv | 0.874 | 0.879 | 0.866 | 0.759 | 0.674 | 0.674 | 0.264 | 0.543 | 0.738 | 0.57 | 0.865 | 0.871 | 0.803 | 0.691 | 0.597 | 0.549 | 0.346
EP-Süßwasser | Eutrophierungspotenzial Süßwasser | kg PO4 3- äquiv | 0.01 | 0.01 | 0.009 | 0.009 | 0.008 | 0.008 | 0.006 | 0.007 | 0.009 | 0.01 | 0.007 | 0.006 | 0.007 | 0.006 | 0.009 | 0.013 | 0.01
EP-Salzwasser | Eutrophierungspotenzial Salzwasser | kg N äquiv | 0.306 | 0.308 | 0.306 | 0.269 | 0.239 | 0.239 | 0.093 | 0.193 | 0.258 | 0.203 | 0.31 | 0.314 | 0.288 | 0.249 | 0.214 | 0.196 | 0.121
EP-Land | Eutrophierungspotenzial Land | mol N äquiv | 3.938 | 3.972 | 3.94 | 3.425 | 3.028 | 3.028 | 0.943 | 2.414 | 3.296 | 2.484 | 3.812 | 3.879 | 3.517 | 3.024 | 2.543 | 2.247 | 1.251
POCP | Bildungspotenzial für troposphärisches Ozon | kg NMVOC äquiv | 0.808 | 0.813 | 0.803 | 0.7 | 0.621 | 0.621 | 0.229 | 0.496 | 0.679 | 0.514 | 0.808 | 0.815 | 0.747 | 0.645 | 0.551 | 0.497 | 0.315
ADP-Mineralien und Metalle | Potenzial für die Verknappung von abiotischen Ressourcen (Mineralien und Metalle) | kg Sb äquiv | 0.000288 | 0.000274 | 0.00024 | 0.000204 | 0.000189 | 0.000189 | 0.000131 | 0.000173 | 0.00027 | 0.000208 | 0.000229 | 0.000197 | 0.000216 | 0.000179 | 0.000217 | 0.000232 | 0.000167
ADP-fossile Energieträger | Potenzial für die Verknappung von abiotischen Ressourcen (fossile Energieträger) | MJ Hu | 1492.051 | 1482.597 | 1385.399 | 1254.761 | 1125.136 | 1125.136 | 1081.564 | 932.911 | 1293.722 | 1029.101 | 1048.381 | 936.588 | 990.42 | 888.03 | 875.784 | 968.972 | 1327.372
WDP | Wasser-Entzugspotenzial (Benutzer) | m³ Welt äquiv entzogen | 10.554 | 10.186 | 9.267 | 9.474 | 8.922 | 8.922 | 8.394 | 8.43 | 10.021 | 10.683 | 12.827 | 11.799 | 12.479 | 10.586 | 11.674 | 13.598 | 9.24
GWP-gesamt (Brutto) | Globales Erwärmungspotenzial gesamt | kg CO2 äquiv | 757.68 | 765.96 | 762.24 | 651.14 | 564.66 | 564.66 | Kein Klinker-Brennprozess | 435.98 | 622.32 | 436.14 | 808.76 | 834.11 | 729.27 | 617.42 | 480.76 | 369.05 | Kein Klinker-Brennprozess
GWP-fossil (Brutto) | Globales Erwärmungspotenzial fossil | kg CO2 äquiv | 698.3 | 705.85 | 702.19 | 600.57 | 521.2 | 521.2 | Kein Klinker-Brennprozess | 403.05 | 574.01 | 404.54 | 741.76 | 764.4 | 669.57 | 567.41 | 443.15 | 343.3 | Kein Klinker-Brennprozess
GWP-biogen (Brutto) | Globales Erwärmungspotenzial biogen | kg CO2 äquiv | 59.31 | 60.04 | 59.99 | 50.52 | 43.41 | 43.41 | Kein Klinker-Brennprozess | 32.88 | 48.25 | 31.54 | 66.73 | 69.44 | 59.46 | 49.81 | 37.43 | 25.59 | Kein Klinker-Brennprozess
Zusätzliche Umweltwirkungsindikatoren
Parameter | Erklärung | Einheit | A1-A3 | A1-A3 | A1-A3 | A1-A3 | A1-A3 | A1-A3 | A1-A3 | A1-A3 | A1-A3 | A1-A3 | A1-A3 | A1-A3 | A1-A3 | A1-A3 | A1-A3 | A1-A3 | A1-A3
PM | Potenzielles Auftreten von Krankheiten aufgrund von Feinstaubemissionen | Auftreten von Krankheiten | 4.64e-06 | 4.62e-06 | 4.53e-06 | 4e-06 | 3.71e-06 | 3.71e-06 | 2.71e-06 | 3.03e-06 | 4e-06 | 3.15e-06 | 6.05e-06 | 5.95e-06 | 5.67e-06 | 5.1e-06 | 4.56e-06 | 4.39e-06 | 4.18e-06
IRP | Potenzielle Wirkung durch Exposition des Menschen mit U235 | kBq U235 äquiv | 4.166 | 4.03 | 3.875 | 3.451 | 3.159 | 3.159 | 2.107 | 2.659 | 3.693 | 3.087 | 3.053 | 2.754 | 3.02 | 2.648 | 3.03 | 3.642 | 3.235
ETP-fw | Potenzielle Toxizitätsvergleichseinheit für Ökosysteme - Süßwasser | CTUe | 3758.657 | 3756.207 | 3708.544 | 3232.484 | 3096.037 | 3096.037 | 1127.831 | 2747.755 | 3427.243 | 2296.812 | 3751.424 | 3820.637 | 3438.078 | 3231.979 | 2786.778 | 2042.86 | 1279.742
HTP-c | Potenzielle Toxizitätsvergleichseinheit für den Menschen - kanzerogene Wirkung | CTUh | 6.71e-08 | 6.71e-08 | 6.51e-08 | 5.8e-08 | 5.2e-08 | 5.2e-08 | 2.39e-08 | 4.33e-08 | 5.79e-08 | 4.74e-08 | 3.03e-07 | 3.13e-07 | 2.73e-07 | 2.3e-07 | 1.81e-07 | 1.38e-07 | 3.27e-08
HTP-nc | Potenzielle Toxizitätsvergleichseinheit für den Menschen - nicht kanzerogene Wirkung | CTUh | 5.42e-06 | 5.47e-06 | 5.45e-06 | 4.73e-06 | 4.14e-06 | 4.14e-06 | 9.93e-07 | 3.28e-06 | 4.51e-06 | 3.43e-06 | 3.28e-05 | 3.42e-05 | 2.93e-05 | 2.46e-05 | 1.86e-05 | 1.3e-05 | 1.15e-06
SQP | Potenzieller Bodenqualitätsindex | Punkte | 618.957 | 619.786 | 547.842 | 515.932 | 471.986 | 471.986 | 344.152 | 409.93 | 552.62 | 467.95 | 653.433 | 581.11 | 619.013 | 508.815 | 534.277 | 598.768 | 437.203
Parameter zur Beschreibung des Ressourceneinsatze
Parameter | Erklärung | Einheit | A1-A3 | A1-A3 | A1-A3 | A1-A3 | A1-A3 | A1-A3 | A1-A3 | A1-A3 | A1-A3 | A1-A3 | A1-A3 | A1-A3 | A1-A3 | A1-A3 | A1-A3 | A1-A3 | A1-A3
PERE | Erneuerbare Primärenergie als Energieträger | MJ Hu | 467.654 | 470.409 | 396.653 | 380.118 | 339.787 | 339.787 | 182.52 | 300.788 | 420.434 | 352.34 | 453.123 | 394.247 | 424.955 | 329.852 | 358.545 | 404.096 | 200.796
PERM | Erneuerbare Primärenergie zur stofflichen Nutzung | MJ Hu | 0 | 0 | 0 | 0 | 0 | 0 | 0 | 0 | 0 | 0 | 0 | 0 | 0 | 0 | 0 | 0 | 0
PERT | Total erneuerbare Primärenergie | MJ Hu | 467.654 | 470.409 | 396.653 | 380.118 | 339.787 | 339.787 | 182.52 | 300.788 | 420.434 | 352.34 | 453.123 | 394.247 | 424.955 | 329.852 | 358.545 | 404.096 | 200.796
PENRE | Nicht-erneuerbare Primärenergie als Energieträger | MJ Hu | 1492.057 | 1482.605 | 1385.406 | 1254.771 | 1125.147 | 1125.147 | 1081.582 | 932.921 | 1293.727 | 1029.117 | 1049.161 | 937.4 | 991.12 | 888.616 | 874.185 | 969.294 | 1327.405
PENRM | Nicht-erneuerbare Primärenergie zur stofflichen Nutzung | MJ Hu | 0 | 0 | 0 | 0 | 0 | 0 | 0 | 0 | 0 | 0 | 0 | 0 | 0 | 0 | 0 | 0 | 0
PENRT | Total nicht erneuerbare Primärenergie | MJ Hu | 1492.057 | 1482.605 | 1385.406 | 1254.771 | 1125.147 | 1125.147 | 1081.582 | 932.921 | 1293.727 | 1029.117 | 1049.161 | 937.4 | 991.12 | 888.616 | 874.185 | 969.294 | 1327.405
SM | Einsatz von Sekundärstoffen | kg | 310.918 | 314.845 | 316.245 | 436.809 | 387.635 | 387.635 | 570.563 | 402.968 | 311.893 | 641.728 | 271.15 | 227.632 | 347.521 | 280.731 | 436.83 | 741.795 | 527.416
RSF | Erneuerbare Sekundärbrennstoffe | MJ Hu | 663.083 | 671.457 | 674.443 | 565.426 | 485.116 | 485.116 | 0 | 365.01 | 537.201 | 346.741 | 729.768 | 763.118 | 648.983 | 544.716 | 403.612 | 267.546 | 0
NRSF | Nicht erneuerbare Sekundärbrennstoffe | MJ Hu | 2011.111 | 2036.51 | 2045.568 | 1714.922 | 1471.343 | 1471.343 | 0 | 1107.064 | 1629.316 | 1051.656 | 2576.92 | 2694.684 | 2291.658 | 1923.475 | 1425.213 | 944.747 | 0
FW | Einsatz von Süßwasserressourcen | m³ | *ND: Indicator Not Declared (keine vollständige Erfassung der Süßwasserressourcen | *ND | *ND | *ND | *ND | *ND | *ND | *ND | *ND | *ND | *ND | *ND | *ND | *ND | *ND | *ND | *ND
Abfallkategorien und Outputflüsse
Parameter | Erklärung | Einheit | A1-A3 | A1-A3 | A1-A3 | A1-A3 | A1-A3 | A1-A3 | A1-A3 | A1-A3 | A1-A3 | A1-A3 | A1-A3 | A1-A3 | A1-A3 | A1-A3 | A1-A3 | A1-A3 | A1-A3
HWD | Hazardous Waste (Gefährlicher Abfall zur Deponie) | kg | 0.001616 | 0.001613 | 0.001431 | 0.001353 | 0.00127 | 0.00127 | 0.001082 | 0.001113 | 0.001459 | 0.001254 | 0.001863 | 0.001655 | 0.001773 | 0.001509 | 0.001584 | 0.001755 | 0.001475
NHWD | Non-hazardous Waste (Entsorgter nicht gefährlicher Abfall) | kg | 7.196 | 6.984 | 6.284 | 6.213 | 6.674 | 6.674 | 12.966 | 5.939 | 6.789 | 6.846 | 11.258 | 9.292 | 10.926 | 9.938 | 10.837 | 13.001 | 17.106
RWD | Entsorgter radioaktiver Abfall | kg | 0.009357 | 0.00933 | 0.009239 | 0.007974 | 0.007211 | 0.007211 | 0.004224 | 0.00568 | 0.007869 | 0.005801 | 0.006612 | 0.006259 | 0.006248 | 0.005689 | 0.005372 | 0.005516 | 0.006362
CRU | Komponenten für die Wiederverwendung | kg | 0 | 0 | 0 | 0 | 0 | 0 | 0 | 0 | 0 | 0 | 0 | 0 | 0 | 0 | 0 | 0 | 0
MFR | Stoffe zum Recycling | kg | 0 | 0 | 0 | 0 | 0 | 0 | 0 | 0 | 0 | 0 | 0 | 0 | 0 | 0 | 0 | 0 | 0
MER | Stoffe für die Energierückgewinnung | kg | 0 | 0 | 0 | 0 | 0 | 0 | 0 | 0 | 0 | 0 | 0 | 0 | 0 | 0 | 0 | 0 | 0
EEE | Exportierte Energie elektrisch | MJ | 0 | 0 | 0 | 0 | 0 | 0 | 0 | 0 | 0 | 0 | 0 | 0 | 0 | 0 | 0 | 0 | 0
EET | Exportierte Energie thermisch | MJ | 0 | 0 | 0 | 0 | 0 | 0 | 0 | 0 | 0 | 0 | 0 | 0 | 0 | 0 | 0 | 0 | 0
Informationen zur Beschreibung des biogenen Kohlenstoffgehalts am Werkstor
Parameter | Erklärung | Einheit | A1-A3 | A1-A3 | A1-A3 | A1-A3 | A1-A3 | A1-A3 | A1-A3 | A1-A3 | A1-A3 | A1-A3 | A1-A3 | A1-A3 | A1-A3 | A1-A3 | A1-A3 | A1-A3 | A1-A3
C-Gehalt-Produkt | biogener Kohlenstoffgehalt im Produkt | kg C | 0 | 0 | 0 | 0 | 0 | 0 | 0 | 0 | 0 | 0 | 0 | 0 | 0 | 0 | 0 | 0 | 0
C-Gehalt-Verpackung | biogener Kohlenstoffgehalt in der zugehörigen Verpackung | kg C | 0 | 0 | 0 | 0 | 0 | 0 | 0 | 0 | 0 | 0 | 0 | 0 | 0 | 0 | 0 | 0 | 0